## Sheet1
上饶卫校附属医院（广丰区妇幼保健院）防雷装置设施整改项目报价清单
序号 | 项目内容 | 规格、型号 | 单位 | 数量 | 综合单价（元) | 总价（元) | 备注
1 | 女儿墙接闪带修复 | 12mm热镀锌圆钢+支撑卡 | 米 | 40 |  |  | 住院大楼及附属工程
2 | 金属构件及设备接地 | 40*4mm扁钢 | 米 | 256
3 | 凿墙焊接 | 等电位连接处 | 处 | 16
4 | 配电系统重复接地 | 室内桥架、配电箱、等电位6mm²BVR连结 | 米 | 153
5 | 等电位端子箱 | 等电位 | 套 | 14
6 | 凿墙焊接 | 等电位连接处 | 处 | 7 |  |  | 地下室及附属工程
7 | 等电位端子箱 | 等电位 | 套 | 7
8 | 金属构件及设备接地 | 40*4mm扁钢 | 米 | 132
9 | 配电系统重复接地 | 室内桥架、配电箱、等电位6mm²BVR连结 | 米 | 27
10 | 浪涌保护器线距整改 | BVR10mm²+150A铜鼻子 | m | 9
11 | 前端保护空开 | 现场据实发生 | 套 | 1
12 | 女儿墙接闪带 | 12mm热镀锌圆钢+支撑卡 | 米 | 60 |  |  | 急救中心及附属工程
13 | 金属构件及设备接地 | 40*4mm扁钢 | 米 | 264
14 | 浪涌保护器接地线路调整 | BVR6mm²+60A铜鼻子 | 米 | 25
15 | 配电系统重复接地 | 室内桥架、配电箱、等电位6mm²BVR连结 | 米 | 100
16 | 凿墙焊接 | 等电位连接处 | 处 | 16
17 | 等电位端子箱 | 等电位 | 套 | 16
18 | 不锈钢栏杆扶手连接 | 12mm热镀锌圆钢+支撑卡 | 米 | 30
累计报价总金额：
备注： | 报价为综合价，包含设计勘察费、施工措施费、搬运费、税金、调试监测费等一切费用。本项目控制价（最高限价）也为综合价，包含一切相关费用。