## 清单
上饶卫生学校二期厨房设备采购询价记录单
公司名称（盖章） |  |  |  | 报价 (元)
编号 | 产品名称 | 规格 | 技术参数 | 数量 | 单位 | 单价 | 总价 | 图片 | 备注
更衣间
1 | 更衣柜 | 六门 | 说明：采用优质冷轧板，喷漆工艺，静电封魔喷塑而成环保无毒，表面光滑，铝合金拉手，精致锁具，一门一锁. | 4 | 台 |  |  |  | 所有设备包运输及安装
2 | 挂墙单星感应洗手水池 | 500*450*400 | 说明：采用优质304不锈钢板制作 1、台面采用δ1.2mm、304不锈钢板； 2、星盆斗采用δ1.0mm、304不锈钢机冲。 | 2 | 台
3 | 灭蝇灯 | 450*55*230 | 电压：220V 功率:10W 二根灯带 | 2 | 台
4 | 风幕机 | L=1800MM | 说明： 风幕机提供一道有效、强力的空气门,既可以挂在墙上，也可悬挂在房间天花板上,附设导风板可以容易地调整送风的方向,开关设于机体上，可提供高、低两种风速，安装于任何场合均能保持与周围环境的协调. | 2 | 台
仓库
1 | 米面架 | 1200*500*200 | 说明：采用优质304不锈钢管制作 1、立柱采用1.2mm38*38、304不锈钢方管； 2、横档采用1.0mm38*25、304不锈钢方管； 3、调节脚采用全金属外包不锈钢可调式子弹脚； 4、为格栅式结构。 | 10 | 台
2 | 不锈钢货架 | 1500*500*1500 | 说明：采用优质304不锈钢管制作 1、立柱采用1.2mm38*38、304不锈钢圆管； 2、横档采用1.0mm38*25、304不锈钢圆管； 3、调节脚采用全金属外包不锈钢可调式子弹脚； 4、每层为平板式结构，四层。 | 9 | 台
5 | 冷藏库 | 2500*4500*2600 | 1、库板厚度:冷库均以100MM厚聚氨基甲酸作为绝缘材料； 2、冷库面材料为：可见部分用0.5mm彩钢板 3、配全封闭谷轮压缩机，冷库专用冷却器（冷风机） 4、温度：冷藏：2℃～-5℃ 5、装配自动回拉门 | 29 | M3
6 | 冷冻库 | 2500*4500*2600 | 1、库板厚度:冷库均以100MM厚聚氨脂作为绝缘材料； 2、冷库面材料为：采用0.5mm彩钢板 3、配全封闭谷轮压缩机，冷库专用冷却器（冷风机） 4、温度：冷藏：-15℃～-18℃ 5、装配自动回拉门 | 29 | M3
7 | 灭蝇灯 | 450*55*230 | 电压：220V 功率:10W 二根灯带 | 2 | 台
8 | 风幕机 | L=1800MM | 说明： 风幕机提供一道有效、强力的空气门,既可以挂在墙上，也可悬挂在房间天花板上,附设导风板可以容易地调整送风的方向,开关设于机体上，可提供高、低两种风速，安装于任何场合均能保持与周围环境的协调. | 2 | 台
检测间
1 | 双层平板工作台带靠背 | 1800*700*800+150 | 说明：采用优质304不锈钢板制作 台 面:δ1.2mm、304不锈钢板 层 板:δ1.0mm、304不锈钢方板 立 柱:δ1.0mm*直径38、304不锈钢圆管 台脚通:δ1.0mm*直径43mm不锈钢连子弹脚 支撑梁:不锈钢制作 | 1 | 台
2 | 不锈钢水池 | 700*700*800+150 | 说明：采用优质304不锈钢板制作 1、台面采用δ1.2mm、304不锈钢板； 2、星盆斗采用δ1.0mm、304不锈钢机冲； 3、脚管采用1.0mmφ38、304不锈钢圆管； 4、横档采用1.0mmφ25、304不锈钢圆管； 5、调节脚采用全金属外包不锈钢子弹脚； 6、单星盆，配星盆去水槽，隔渣网。 | 1 | 台
3 | 食品留样柜带锁的 | 600*550*1950 | 有效容积：268L 制冷方式：直冷 电源：220V/50Hz 防触电保护类型：I类 柜体带锁 | 2 | 台
4 | 高智能食品安全检测仪 | YT-GT60 | 该检测仪为集成化食品安全快速检测分析设备，广泛应用于食药监局、卫生部门、高教院校、科研院所、农业部门、养殖场、屠宰场、食品肉产品深加工企业、检验检疫部门等单位使用。 应用范围： 食品添加剂；有毒有害物质；果蔬；重金属含量；食用油脂检测；瘦肉精素类（兽药）；抗生素残留类（兽药）；水产品安全类；真菌毒素类；水酒饮品分析 | 1 | 台
5 | 办公桌椅 | 1200*600*750 | 说明：采用优质冷轧板，喷漆工艺，静电封魔喷塑而成环保无毒，表面光滑，铝合金拉手 配椅子 | 2 | 台
6 | 九门储物柜 | 900*420*1800 | 说明：采用优质冷轧板，喷漆工艺，静电封魔喷塑而成环保无毒，表面光滑，铝合金拉手，精致锁具，一门一锁. | 2 | 台
收货区
1 | 双层平板工作台带靠背 | 1500*700*800+150 | 说明：采用优质304不锈钢板制作 台 面:δ1.2mm、304不锈钢板 层 板:δ1.0mm、304不锈钢方板 立 柱:δ1.0mm*直径38、304不锈钢圆管 台脚通:δ1.0mm*直径43mm不锈钢连子弹脚 支撑梁:不锈钢制作 | 1 | 台
2 | 风幕机 | L=1500MM | 说明： 风幕机提供一道有效、强力的空气门,既可以挂在墙上，也可悬挂在房间天花板上,附设导风板可以容易地调整送风的方向,开关设于机体上，可提供高、低两种风速，安装于任何场合均能保持与周围环境的协调. | 3 | 台
3 | 台秤 | 10KG | 规格：10KG 具有计数、累加等功能 具有去皮、置零之功能 LED液晶显示 具有计数报警及预置皮重功能 具有蓄电池，交直流两用 | 1 | 台
4 | 电子落地称 | 150kg | 交直流两用，可充电，采用LED数码显示，带计价功能；量程：150kg | 1 | 台
5 | 灭蝇灯 | 450*55*230 | 电压：220V 功率:10W 二根灯带 | 2 | 台
粗加工区/切配区
1 | 不锈钢水池 | 1000*700*800+150 | 说明：采用优质304不锈钢板制作 1、台面采用δ1.2mm、304不锈钢板； 2、星盆斗采用δ1.0mm、304不锈钢机冲； 3、脚管采用1.0mmφ38、304不锈钢圆管； 4、横档采用1.0mmφ25、304不锈钢圆管； 5、调节脚采用全金属外包不锈钢子弹脚； 6、大单星盆，配星盆去水槽，隔渣网。 | 4 | 台
2 | 双层平板工作台带靠背 | 1000*700*800+150 | 说明：采用优质304不锈钢板制作 台 面:δ1.2mm、304不锈钢板 层 板:δ1.0mm、304不锈钢方板 立 柱:δ1.0mm*直径38、304不锈钢圆管 台脚通:δ1.0mm*直径43mm不锈钢连子弹脚 支撑梁:不锈钢制作 | 1 | 台
3 | 不锈钢货架 | 1500*500*1500 | 说明：采用优质304不锈钢管制作 1、立柱采用1.2mm38*38、304不锈钢方管； 2、横档采用1.0mm38*25、304不锈钢方管； 3、调节脚采用全金属外包不锈钢可调式子弹脚； 4、每层为格栅式结构，四层。 | 6 | 台
4 | 不锈钢水池 | 1200*700*800+150 | 说明：采用优质304不锈钢板制作 1、台面采用δ1.2mm、304不锈钢板； 2、星盆斗采用δ1.0mm、304不锈钢机冲； 3、脚管采用1.0mmφ38、304不锈钢圆管； 4、横档采用1.0mmφ25、304不锈钢圆管； 5、调节脚采用全金属外包不锈钢子弹脚； 6、双星盆、配星盆去水槽，隔渣网。 | 3 | 台
5 | 不锈钢水池 | 1500*700*800 | 说明：采用优质304不锈钢板制作 1、台面采用δ1.2mm、304不锈钢板； 2、星盆斗采用δ1.0mm、304不锈钢机冲； 3、脚管采用1.0mmφ38、304不锈钢圆管； 4、横档采用1.0mmφ25、304不锈钢圆管； 5、调节脚采用全金属外包不锈钢子弹脚； 6、右单星带板、配星盆去水槽，隔渣网。 | 2 | 台
7 | 开水器 | 12KW | 电源种类：50HZ/380V 功率：12KW 整体采用优质不锈钢制造，带底座，外形设计美观大方，结构紧凑，采用名厂电器原件，特设缺水，防干烧功能，全自动进水，控水，自动控温空能，省时省电；内置交流接触器。 | 1 | 台
8 | 立式厨房冰箱 | 1200*760*1960 | 1、制冷升级：东贝商用铜线压缩机，商用专用压缩机稳定可靠，制冷效率高； 2、风循环设计：强制空气流动，柜内空气温差更小，均匀制冷； 3、抑菌模块：保障食品安全； 4、新UI电子温控器，大显示、大按键，轻松操控； 5、全铜蒸发器；电加热防凝露；自动回归磁吸门；欧标ROHS无害化，双无氟绿色环保； | 1 | 台
9 | 热风循环刀具砧板组合消毒柜 | 1225*580*1525 | 容积：600L 功率：1250W 电压：220V/50HZ 装载数量：20把刀+8块砧板 不锈钢柜门加钢化玻璃透窗,全无磁不锈钢箱体,臭氧+紫外线+隐藏式发热，中温热风循环多功能刀具砧板组合消毒柜。 | 1 | 台
10 | 双层平板工作台 | 2400*900*800 | 说明：采用优质304不锈钢板制作 台 面:δ1.2mm、304不锈钢板 立 柱:δ1.0mm*直径38、304不锈钢圆管 台脚通:δ1.0mm*直径43mm不锈钢连子弹脚 支撑梁:不锈钢制作 | 2 | 台
11 | 灭蝇灯 | 450*55*230 | 电压：220V 功率:10W 二根灯带 | 4 | 台
12 | 风幕机 | L=1500MM | 说明： 风幕机提供一道有效、强力的空气门,既可以挂在墙上，也可悬挂在房间天花板上,附设导风板可以容易地调整送风的方向,开关设于机体上，可提供高、低两种风速，安装于任何场合均能保持与周围环境的协调. | 1 | 台
烹饪区
1 | 立式厨房冰箱 | 1200*760*1960 | 1、制冷升级：东贝商用铜线压缩机，商用专用压缩机稳定可靠，制冷效率高； 2、风循环设计：强制空气流动，柜内空气温差更小，均匀制冷； 3、抑菌模块：保障食品安全； 4、新UI电子温控器，大显示、大按键，轻松操控； 5、全铜蒸发器；电加热防凝露；自动回归磁吸门；欧标ROHS无害化，双无氟绿色环保； | 3 | 台
2 | 不锈钢水池 | 1200*700*800+150 | 说明：采用优质304不锈钢板制作 1、台面采用δ1.2mm、304不锈钢板； 2、星盆斗采用δ1.0mm、304不锈钢机冲； 3、脚管采用1.0mmφ38、304不锈钢圆管； 4、横档采用1.0mmφ25、304不锈钢圆管； 5、调节脚采用全金属外包不锈钢子弹脚； 6、双星盆、配星盆去水槽，隔渣网。 | 1 | 台
3 | 洗地龙头 | 10米 | 说明：软管长度：10米 开发式 流量：5.37升/分钟 喉管自动回卷装置(棘轮系统，防锁死，棘轮保持放松) 软管，可承受120°C的高温以及300PSI高压 可安装于墙壁、天花板或台柜下； 配置喉管止动器，可调节； | 1 | 台
4 | 不锈钢货架 | 1500*500*1500 | 说明：采用优质304不锈钢管制作 1、立柱采用1.2mm38*38、304不锈钢方管； 2、横档采用1.0mm38*25、304不锈钢方管； 3、调节脚采用全金属外包不锈钢可调式子弹脚； 4、每层为格栅式结构，四层。 | 1 | 台
5 | 不锈钢工作台柜 | 1800*800*800 | 说明：采用优质304不锈钢板制作 台面:δ1.2mm、304不锈钢板 侧板:δ1.0mm、304不锈钢板 层板:δ1.0mm、304不锈钢板 门板:δ1.0mm、304不锈钢板，双向移门 台脚通:δ1.0mm*38mm不锈钢连子弹脚 衬板:δ18mm夹心板 支撑梁:不锈钢制作 | 3 | 台
6 | 燃气双头大锅灶 | 1800*1150*800 | 说明：采用优质304不锈钢板制作 台面：δ1.2mm、304不锈钢板 侧板：δ1.0mm、304不锈钢板 炉头采用节能气体燃烧机 具有电子点火,熄火保护控制模块. 风机开关设有延时防空烧组合配置 高强耐火铸铁一次成型节能炉体 燃料：天然气、液化气、均可 风机：中压风机 炉脚：ф50㎜镀锌管及24㎜调节螺丝组成 隔热层： 采用硅酸盐保温材料隔热 配炒菜灶水龙头 | 2 | 台
7 | 燃气大锅灶 | 1100*1150*800 | 说明：采用优质304不锈钢板制作 台面：δ1.2mm、304不锈钢板 侧板：δ1.0mm、304不锈钢板 炉头采用节能气体燃烧机 具有电子点火,熄火保护控制模块. 风机开关设有延时防空烧组合配置 高强耐火铸铁一次成型节能炉体 燃料：天然气、液化气、均可 风机：中压风机 炉脚：ф50㎜镀锌管及24㎜调节螺丝组成 隔热层： 采用硅酸盐保温材料隔热 | 2 | 台
8 | 调料拼台 | 400*1150*800 | 说明：采用优质304不锈钢板制作 台面：δ1.2mm、304不锈钢板 侧板：δ1.0mm、304不锈钢板 和炉灶配合安装 | 4 | 台
9 | 单眼矮仔炉（带风机） | 700*700*500+700 | 说明：采用优质304不锈钢板制作 台面：δ1.2mm、304不锈钢板 侧板：δ1.0mm、304不锈钢板 具有电子点火,熄火保护控制模块. 炉头采用节能环保炉头 风机：采用550W鼓风机 燃料：天然气、人工煤气、液化气、均可。 | 1 | 台
10 | 灭蝇灯 | 450*55*230 | 电压：220V 功率:10W 二根灯带 | 2 | 台
11 | 风幕机 | L=1500MM | 说明： 风幕机提供一道有效、强力的空气门,既可以挂在墙上，也可悬挂在房间天花板上,附设导风板可以容易地调整送风的方向,开关设于机体上，可提供高、低两种风速，安装于任何场合均能保持与周围环境的协调. | 1 | 台
蒸煮间
2 | 蒸饭柜 | 24盘 | 说明：采用优质304不锈钢板制作 采用耐高温聚胺酯整体发泡 一次性压成型的不锈钢层架 全自动浮球进水功能,缺水自给,满水自停,安全卸气阀 内部采用国际钢板6.0mm,∠40×5国际角钢，全自动进水，电量：12KW*2/3PH/380V。 | 3 | 台
3 | 不锈钢货架 | 1500*500*1500 | 说明：采用优质304不锈钢管制作 1、立柱采用1.2mm38*38、304不锈钢方管； 2、横档采用1.0mm38*25、304不锈钢方管； 3、调节脚采用全金属外包不锈钢可调式子弹脚； 4、每层为格栅式结构，四层。 | 1 | 台
4 | 洗地龙头 | 10米 | 说明：软管长度：10米 开发式 流量：5.37升/分钟 喉管自动回卷装置(棘轮系统，防锁死，棘轮保持放松) 软管，可承受120°C的高温以及300PSI高压 可安装于墙壁、天花板或台柜下； 配置喉管止动器，可调节； | 1 | 台
5 | 不锈钢水池 | 1000*700*800+150 | 说明：采用优质304不锈钢板制作 1、台面采用δ1.2mm、304不锈钢板； 2、星盆斗采用δ1.0mm、304不锈钢机冲； 3、脚管采用1.0mmφ38、304不锈钢圆管； 4、横档采用1.0mmφ25、304不锈钢圆管； 5、调节脚采用全金属外包不锈钢子弹脚； 6、大单星盆，配星盆去水槽，隔渣网。 | 2 | 台
6 | 双层平板工作台 | 1500*700*800+150 | 说明：采用优质304不锈钢板制作 台 面:δ1.2mm、304不锈钢板 层 板:δ1.0mm、304不锈钢方板 立 柱:δ1.0mm*直径38、304不锈钢圆管 台脚通:δ1.0mm*直径43mm不锈钢连子弹脚 支撑梁:不锈钢制作 | 1 | 台
7 | 灭蝇灯 | 450*55*230 | 电压：220V 功率:10W 二根灯带 | 2 | 台
8 | 风幕机 | L=1500MM | 说明： 风幕机提供一道有效、强力的空气门,既可以挂在墙上，也可悬挂在房间天花板上,附设导风板可以容易地调整送风的方向,开关设于机体上，可提供高、低两种风速，安装于任何场合均能保持与周围环境的协调. | 1 | 台
7 |  |  | 面点间
8 | 压面机 | 600*430*860 | 功率：1.5KW 生产量：100KG/H 不锈钢材质，使用了变频器来调节机器转速，软启动、低噪音、适应性更强；采用可折叠的进面盘、接面盘，密闭性好，更加干净卫生 | 1 | 台
9 | 变频搅拌机 | 620*500*1050 | 生产量：4KG/H 使用了变频器来调节机器转速档位，软启动、低噪音、适应性更强；按钮控制更加得心应手，还在按钮上增加了信号指示灯，大大提高了使用安全性 | 1 | 台
10 | 不锈钢饼盆车 | 500*700*1500 | 说明：采用优质304不锈钢板制作 脚：Φ3.8*1.0mm、304不锈钢管 支架：38*25*1.0mm、304不锈钢方管 | 1 | 台
11 | 立式厨房冰箱 | 1200*760*1960 | 1、制冷升级：东贝商用铜线压缩机，商用专用压缩机稳定可靠，制冷效率高； 2、风循环设计：强制空气流动，柜内空气温差更小，均匀制冷； 3、抑菌模块：保障食品安全； 4、新UI电子温控器，大显示、大按键，轻松操控； 5、全铜蒸发器；电加热防凝露；自动回归磁吸门；欧标ROHS无害化，双无氟绿色环保； | 1 | 台
12 | 不锈钢水池 | 1200*700*800+150 | 说明：采用优质304不锈钢板制作 1、台面采用δ1.2mm、304不锈钢板； 2、星盆斗采用δ1.0mm、304不锈钢机冲； 3、脚管采用1.0mmφ38、304不锈钢圆管； 4、横档采用1.0mmφ25、304不锈钢圆管； 5、调节脚采用全金属外包不锈钢子弹脚； 6、双星盆、配星盆去水槽，隔渣网。 | 1 | 台
13 | 不锈钢货架 | 1200*500*1500 | 说明：采用优质304不锈钢管制作 1、立柱采用1.2mm38*38、304不锈钢方管； 2、横档采用1.0mm38*25、304不锈钢方管； 3、调节脚采用全金属外包不锈钢可调式子弹脚； 4、每层为格栅式结构，四层。 | 1 | 台
14 | 木面工作台 | 1800*800*800 | 说明： 1、台面采用木案板厚50mm，木质：松木； 2、腿管采用ф51mm、304不锈钢圆管制作，壁厚2.0mm； 3、调节脚采用全金属外包不锈钢子弹脚。 | 2 | 台
15 | 灭蝇灯 | 450*55*230 | 电压：220V 功率:10W 二根灯带 | 2 | 台
16 | 风幕机 | L=1500MM | 说明： 风幕机提供一道有效、强力的空气门,既可以挂在墙上，也可悬挂在房间天花板上,附设导风板可以容易地调整送风的方向,开关设于机体上，可提供高、低两种风速，安装于任何场合均能保持与周围环境的协调. | 1 | 台
售卖间
1 | 五斗售饭工作台 | 1800*700*800 | 说明：采用优质304不锈钢板制作 1、台面采用δ1.2mm不锈钢板； 2、水箱、侧板、背板用δ1.0mm不锈钢板； 3、腿管采用1.0mmφ38不锈钢管制作； 4、横档采用1.0mmφ25不锈钢圆管； 5、调节脚采用全金属外包不锈钢子弹脚； 6、配不锈钢份数盆及不锈钢份数盆盖，配食品级塑料把手； 7、水热式。 电量：4KW/1PH/220V | 6 | 台
2 | 暖饭车 | 700*700*800 | 说明：采用优质304不锈钢板制作 台面：δ1.2mm不锈钢板 侧板：δ1.0mm不锈钢板 电压：220V 功率：2KW； 底轮：万向轮。 电加热：恒温控制； | 6 | 台
3 | 双层平板工作台 | 1000*700*800 | 说明：采用优质304不锈钢板制作 台 面:δ1.2mm、304不锈钢板 立 柱:δ1.0mm*直径38、304不锈钢圆管 台脚通:δ1.0mm*直径43mm不锈钢连子弹脚 支撑梁:不锈钢制作 | 5 | 台
4 | 食品留样柜带锁的 | 1200*580*1970 | 制冷方式：直冷 电压：220V 防触电保护类型：I类 柜体带锁 | 2 | 台
5 | 双层平板工作台 | 1500*700*800 | 说明：采用优质304不锈钢板制作 台 面:δ1.2mm、304不锈钢板 立 柱:δ1.0mm*直径38、304不锈钢圆管 台脚通:δ1.0mm*直径43mm不锈钢连子弹脚 支撑梁:不锈钢制作 | 3 | 台
6 | 热风高温消毒柜 | 1310*650*1990 | 容积：800L 功率：3500W 电压：220V/50HZ 整体发泡,无指纹全无磁不锈钢箱体,加深加粗全无磁消毒柜篮筐,指弹头柜脚,热风循环高温消毒。双门采用双旋钮控制，可单室独立工作也可双室同时工作。 | 4 | 台
7 | 紫外线消毒灯 | L=1200MM | 说明：额定电压：103（V） 额定功率：TUV36W 紫外线杀菌灯长度1200MM | 4 | 台
8 | 灭蝇灯 | 450*55*230 | 电压：220V 功率:10W 二根灯带 | 3 | 台
9 | 风幕机 | L=1500MM | 说明： 风幕机提供一道有效、强力的空气门,既可以挂在墙上，也可悬挂在房间天花板上,附设导风板可以容易地调整送风的方向,开关设于机体上，可提供高、低两种风速，安装于任何场合均能保持与周围环境的协调. | 1 | 台
餐厅
1 | 暖饭车 | 700*700*800 | 说明：采用优质304不锈钢板制作 台面：δ1.2mm不锈钢板 侧板：δ1.0mm不锈钢板 电压：220V 功率：2KW； 底轮：万向轮。 电加热：恒温控制； | 4 | 台
2 | 筷子消毒车 | 700×450×800 | 说明：采用优质304不锈钢板制作 1、内壳板采用δ1.1mm不锈钢板； 2、外壳板采用δ0.8mm不锈钢板； 3、托盘兰采用Φ6mm不锈钢条； 4、腿管采用1.0mmφ51不锈钢管； 5、设双向导热风管道并保温装置。专用循环离心式引风及盘管式加热管，独立不锈钢电源控制箱原配件，自动温控，自动开/关机，热风循环式消毒、烘干。温度适中、调节方便。 额定电压：220V 额定频率：50HZ 额定功率：3200W | 2 | 台
3 | 双层平板工作台 | 1300*700*800 | 说明：采用优质304不锈钢板制作 台 面:δ1.2mm、304不锈钢板 立 柱:δ1.0mm*直径38、304不锈钢圆管 台脚通:δ1.0mm*直径43mm不锈钢连子弹脚 支撑梁:不锈钢制作 | 2 | 台
4 | 不锈钢餐桌 | 1200*600*750 | 支架采用5mm长*5mm宽方管,管壁厚度1.2mm外表烤漆喷涂。台面坐板均为304不锈钢钢材质（凳子为长条形）。 | 150 | 套
洗碗消毒间
1 | 热风高温消毒柜 | 1310*650*1990 | 容积：800L 功率：3500W 电压：220V/50HZ 整体发泡,无指纹全无磁不锈钢箱体,加深加粗全无磁消毒柜篮筐,指弹头柜脚,热风循环高温消毒。双门采用双旋钮控制，可单室独立工作也可双室同时工作。 | 4 | 台
2 | 四门碗柜 | 1200*500*1800 | 说明：采用优质304不锈钢板制作 柜 身:δ1.2mm、304不锈钢板 侧 板:δ1.0mm、304不锈钢板 门 板:δ1.0mm、304不锈钢板 层 板:δ1.0mm、304不锈钢板 台脚通:δ1.0mm*51mm不锈钢连子弹脚 采用轨道式吊轮无槽推门。 | 3 | 台
3 | 收餐台 | 1000*700*800 | 说明：采用优质304不锈钢板制作 台 面:δ1.2mm、304不锈钢板 层 板:δ1.0mm、304不锈钢方板 立 柱:δ1.0mm*直径38、304不锈钢圆管 台脚通:δ1.0mm*直径43mm不锈钢连子弹脚 支撑梁:不锈钢制作 | 1 | 台
4 | 通道式洗碗机 | 1775*770*1865 | 1、外壳选用国标304#T=1.0~3.0mm 2、洗涤能力：180筐/小时 3、功率：62KW/380V 三相四线制 4、核心配件选用国外优质同行品牌 5、电缆线≥国标25mm2 | 1 | 台
5 | 链片式输送带 | 定制 | 1、外壳选用优质国标201#T=1.0~1.5mm 2、输送能力：7件/秒~ 44件/秒 （以450MM快餐盘为准） 3、功率：750W/380V 三相四（地线）线制 4、自动进水+扇形自动喷洒系统； 5、隐藏式污水回收功能，不仅美观实用，更加科学合理，真正做到脏净分离； 6、POM材料选用的链板耐磨耐用，且伸缩性超强，链片防摩擦保护系统避免链片直接跟不锈钢板材摩擦，对设备造成的损伤，减少使用寿命 7、大小餐具可以随意放在设备传送带上面，方便实用，及符合食品等级超高耐磨防护板的使用，大大增强了设备的稳定性 8、限位保护系统，防止餐具回收不及时叠加起来，受到损害 9、扭矩保护系统，防止餐具掉落至链条或装载餐具超载时，对本设备造成的损伤 | 6.5 | 米
6 | 不锈钢水池 | 1000*800*800 | 说明：采用优质304不锈钢板制作 1、台面采用δ1.2mm、304不锈钢板； 2、星盆斗采用δ1.0mm、304不锈钢机冲； 3、脚管采用1.0mmφ38、304不锈钢圆管； 4、横档采用1.0mmφ25、304不锈钢圆管； 5、调节脚采用全金属外包不锈钢子弹脚； 6、大单星盆，配星盆去水槽，隔渣网。 | 4 | 台
8 | 双层工作台 | 1000*700*800 | 说明：采用优质304不锈钢板制作 台 面:δ1.2mm、304不锈钢板 层 板:δ1.0mm、304不锈钢方板 立 柱:δ1.0mm*直径38、304不锈钢圆管 台脚通:δ1.0mm*直径43mm不锈钢连子弹脚 支撑梁:不锈钢制作 | 1 | 台
9 | 挂墙热水器 | 60L | 密闭型储水式电热水器 款式: 横式 型号: F6030-V3 能效等级: 一级 | 1 | 台
10 | 单孔收餐工作台 | 1500*700*800 | 说明：采用优质304不锈钢板制作 台 面:δ1.2mm、304不锈钢板 层 板:δ1.0mm、304不锈钢方板 立 柱:δ1.0mm*直径38、304不锈钢圆管 台脚通:δ1.0mm*直径43mm不锈钢连子弹脚 支撑梁:不锈钢制作 | 1 | 台
11 | 活动双层平板工作台 | 1200*700*800+150 | 说明：采用优质304不锈钢板制作 台 面:δ1.2mm、304不锈钢板 立 柱:δ1.0mm*直径38、304不锈钢圆管 台脚通:δ1.0mm*直径43mm不锈钢连子弹脚 支撑梁:不锈钢制作 | 1 | 台
12 | 紫外线消毒灯 | L=1200MM | 说明：额定电压：103（V） 额定功率：TUV36W 紫外线杀菌灯长度1200MM | 4 | 台
13 | 灭蝇灯 | 450*55*230 | 电压：220V 功率:10W 二根灯带 | 2 | 台
14 | 风幕机 | L=1500MM | 说明： 风幕机提供一道有效、强力的空气门,既可以挂在墙上，也可悬挂在房间天花板上,附设导风板可以容易地调整送风的方向,开关设于机体上，可提供高、低两种风速，安装于任何场合均能保持与周围环境的协调. | 2 | 台
工具清洁间
1 | 拖把池 | 1200*500*500 | 说明：采用优质304不锈钢板制作 1、台面采用δ1.2mm、304不锈钢板； 2、星盆斗采用δ1.0mm、304不锈钢机冲； 3、脚管采用1.0mmφ38、304不锈钢圆管； 4、横档采用1.0mmφ25、304不锈钢圆管； 5、调节脚采用全金属外包不锈钢子弹脚； 6、单星盆，配星盆去水槽，隔渣网。 | 1 | 台
2 | 四门碗柜 | 1200*500*1800 | 说明：采用优质304不锈钢板制作 柜 身:δ1.2mm、304不锈钢板 侧 板:δ1.0mm、304不锈钢板 门 板:δ1.0mm、304不锈钢板 层 板:δ1.0mm、304不锈钢板 台脚通:δ1.0mm*51mm不锈钢连子弹脚 采用轨道式吊轮无槽推门。 | 1 | 台
烹饪间排烟设备
1 | 不锈钢烟罩 | L*1200*500 | 说明：采用优质304不锈钢板制作 实厚：δ1.0mm、304不锈钢板 | 8 | 米
2 | 隔油网 | 500*500 | 说明：采用优质304不锈钢板制作 实厚：δ1.0mm、304不锈钢板 | 16 | 块
3 | 不锈钢灶后挡板 | L*1000*20 | 说明：采用优质304不锈钢板制作 实厚：δ1.0mm、304不锈钢板 | 8 | M2
4 | 不锈钢烟罩上封板 | L*1000*20 | 说明：采用优质304不锈钢板制作 实厚：δ1.0mm、304不锈钢板 | 9 | M2
5 | 商用风柜 | 11KW | 说明：动力电机即风柜心脏，采用名牌电机，进口电机线圈，使其动能更强劲且噪音更低，振动更小。转动叶轮采用多翼式铝制合金超薄叶片组成，重量更轻，使其转动负荷更小，两大优势决定其高性能，内配隔音层网状，达到消音效果。 | 1 | 台
6 | 电机启动保护器 | 与风机配套 | 说明:内配置空开、交流接触器、电动机综合保护器、第二次启动装置；通过低电压启动高电压，对风柜起到，缺相自动断电、启动电流过大时自动断电、漏电时自动断电； 可有效减少风机在启动时惯性对叶轮的冲击和电动机启动过大的启动电流对供电线路的影响，并且对风机电动机起到短路，缺相，过载，失压等保护作用。 | 1 | 台
7 | 风机支架及托油盘 | 定制 | 说明:采用10#槽钢,2度油漆,防锈处理 | 1 | 套
8 | 油烟净化器 | 20000风量 | 电压选择低能耗电源电路，耗电省机体：采用模具冲压一次成型、箱体内外喷塑处理，内部单元极板采用优质轻型铝板，防腐性能好、使用寿命长。 工作原理：内部装有独特的油类碰吸单元，油烟经过净化器，在高压等离子电场的作用下，将微小的油颗粒与气体进行电离荷电，带电的微小离子（油颗粒）被吸附单元所收集，并流入和沉积到净化器的储油箱内，烟尘内的有害气体，被电场内所产生的臭氧所杀菌，并去除了异味，有害气体被除掉，洁净的空气经出风口排出。 | 1 | 台
9 | 净化器支架 | 定制 | 说明:采用10#槽钢,2度油漆,防锈处理 | 1 | 个
10 | 不锈钢烟管 | 35000*700*700 | 说明：采用优质201不锈钢板制作 实厚：δ1.0mm不锈钢板 | 98 | M2
13 | 排烟弯头 | 700*700 | 说明：采用优质201不锈钢板制作 实厚：δ1.0mm不锈钢板 | 5 | 个
15 | 软接 | 定制 | 采用优质帆布 | 1 | 套
16 | 烟管内置法兰 | 定制 | 说明：采用优质201不锈钢板制作 实厚：δ1.0mm不锈钢板 | 30 | 副
17 | 三角架 | 定制 | 说明：采用防锈喷漆角铁 | 30 | 副
18 | 变径 | 定制 | 说明：采用优质201不锈钢板制作 实厚：δ1.0mm不锈钢板 | 3 | 套
19 | 防火阀 | 定制 | 说明：采用A3钢板作制，外涂防火、防锈漆。 | 1 | 个
20 | 止回阀 | 定制 | 说明：采用A3钢板作制，外涂防火、防锈漆。 | 1 | 个
面点间/蒸煮排烟设备
1 | 不锈钢烟罩 | L*1200*500 | 说明：采用优质304不锈钢板制作 实厚：δ1.0mm、304不锈钢板 | 8 | 米
2 | 隔油网 | 500*500 | 说明：采用优质304不锈钢板制作 实厚：δ1.0mm、304不锈钢板 | 16 | 块
3 | 不锈钢灶后挡板 | L*1000*20 | 说明：采用优质304不锈钢板制作 实厚：δ1.0mm、304不锈钢板 | 8 | M2
4 | 不锈钢烟罩上封板 | L*1000*20 | 说明：采用优质304不锈钢板制作 实厚：δ1.0mm、304不锈钢板 | 9 | M2
5 | 商用风柜 | 11KW | 说明：动力电机即风柜心脏，采用名牌电机，进口电机线圈，使其动能更强劲且噪音更低，振动更小。转动叶轮采用多翼式铝制合金超薄叶片组成，重量更轻，使其转动负荷更小，两大优势决定其高性能，内配隔音层网状，达到消音效果。 | 1 | 台
6 | 电机启动保护器 | 与风机配套 | 说明:内配置空开、交流接触器、电动机综合保护器、第二次启动装置；通过低电压启动高电压，对风柜起到，缺相自动断电、启动电流过大时自动断电、漏电时自动断电； 可有效减少风机在启动时惯性对叶轮的冲击和电动机启动过大的启动电流对供电线路的影响，并且对风机电动机起到短路，缺相，过载，失压等保护作用。 | 1 | 台
7 | 风机支架及托油盘 | 定制 | 说明:采用10#槽钢,2度油漆,防锈处理 | 1 | 套
8 | 不锈钢烟管 | 20000*700*700 | 说明：采用优质201不锈钢板制作 实厚：δ1.0mm不锈钢板 | 56 | M2
9 | 排烟弯头 | 700*700 | 说明：采用优质201不锈钢板制作 实厚：δ1.0mm不锈钢板 | 3 | 个
10 | 软接 | 定制 | 采用优质帆布 | 1 | 套
11 | 烟管内置法兰 | 定制 | 说明：采用优质201不锈钢板制作 实厚：δ1.0mm不锈钢板 | 15 | 副
12 | 三角架 | 定制 | 说明：采用防锈喷漆角铁 | 15 | 副
13 | 止回阀 | 定制 | 说明：采用A3钢板作制，外涂防火、防锈漆。 | 1 | 个
洗碗间排烟设备
1 | 不锈钢烟罩 | L*1200*500 | 说明：采用优质304不锈钢板制作 实厚：δ1.0mm、304不锈钢板 | 2 | 米
2 | 风机 | 3KW | 说明：动力电机即风柜心脏，采用名牌电机，进口电机线圈，使其动能更强劲且噪音更低，振动更小。转动叶轮采用多翼式铝制合金超薄叶片组成，重量更轻，使其转动负荷更小，两大优势决定其高性能，内配隔音层网状，达到消音效果。 | 1 | 台
3 | 风机启动保护器 | 与风机配套 | 说明:内配置空开、交流接触器、电动机综合保护器、第二次启动装置；通过低电压启动高电压，对风柜起到，缺相自动断电、启动电流过大时自动断电、漏电时自动断电； 可有效减少风机在启动时惯性对叶轮的冲击和电动机启动过大的启动电流对供电线路的影响，并且对风机电动机起到短路，缺相，过载，失压等保护作用。 | 1 | 台
4 | 风机支架及托油盘 | 定制 | 说明:采用10#槽钢,2度油漆,防锈处理 | 1 | 套
5 | 不锈钢烟管 | 16000*500*500 | 说明：采用优质201不锈钢板制作 实厚：δ1.0mm不锈钢板 | 32 | M2
6 | 排烟弯头 | 500*500 | 说明：采用优质201不锈钢板制作 实厚：δ1.0mm不锈钢板 | 2 | 个
7 | 软接 | 定制 | 采用优质帆布 | 1 | 套
8 | 烟管内置法兰 | 定制 | 说明：采用优质201不锈钢板制作 实厚：δ1.0mm不锈钢板 | 10 | 副
9 | 三角架 | 定制 | 说明：采用防锈喷漆角铁 | 10 | 副
10 | 止回阀 | 定制 | 说明：采用A3钢板作制，外涂防火、防锈漆。 | 1 | 个
其它
1 | 餐梯 | 推车餐梯 | 200KG、含检测 | 1 | 台
二层仓库
1 | 米面架 | 1200*500*200 | 说明：采用优质304不锈钢管制作 1、立柱采用1.2mm38*38、304不锈钢方管； 2、横档采用1.0mm38*25、304不锈钢方管； 3、调节脚采用全金属外包不锈钢可调式子弹脚； 4、为格栅式结构。 | 18 | 台
2 | 不锈钢货架 | 1200*500*1500 | 说明：采用优质304不锈钢管制作 1、立柱采用1.2mm38*38、304不锈钢圆管； 2、横档采用1.0mm38*25、304不锈钢圆管； 3、调节脚采用全金属外包不锈钢可调式子弹脚； 4、每层为平板式结构，四层。 | 12 | 台
4 | 低温冷库 | 2500*4500*2600 | 1、库板厚度:冷库均以100MM厚聚氨脂作为绝缘材料； 2、冷库面材料为：采用0.5mm彩钢板 3、配全封闭谷轮压缩机，冷库专用冷却器（冷风机） 4、温度：冷藏：-15℃～-18℃ 5、装配自动回拉门 | 29 | M3
5 | 灭蝇灯 | 450*55*230 | 电压：220V 功率:10W 二根灯带 | 2 | 台
6 | 风幕机 | L=1500MM | 说明： 风幕机提供一道有效、强力的空气门,既可以挂在墙上，也可悬挂在房间天花板上,附设导风板可以容易地调整送风的方向,开关设于机体上，可提供高、低两种风速，安装于任何场合均能保持与周围环境的协调. | 2 | 台
二层粗加工区
1 | 不锈钢水池 | 1000*700*800+150 | 说明：采用优质304不锈钢板制作 1、台面采用δ1.2mm、304不锈钢板； 2、星盆斗采用δ1.0mm、304不锈钢机冲； 3、脚管采用1.0mmφ38、304不锈钢圆管； 4、横档采用1.0mmφ25、304不锈钢圆管； 5、调节脚采用全金属外包不锈钢子弹脚； 6、大单星盆，配星盆去水槽，隔渣网。 | 4 | 台
2 | 双层平板工作台 | 700*700*800 | 说明：采用优质304不锈钢板制作 台 面:δ1.2mm、304不锈钢板 层 板:δ1.0mm、304不锈钢方板 立 柱:δ1.0mm*直径38、304不锈钢圆管 台脚通:δ1.0mm*直径43mm不锈钢连子弹脚 支撑梁:不锈钢制作 | 1 | 台
3 | 不锈钢水池 | 1200*700*800+150 | 说明：采用优质304不锈钢板制作 1、台面采用δ1.2mm、304不锈钢板； 2、星盆斗采用δ1.0mm、304不锈钢机冲； 3、脚管采用1.0mmφ38、304不锈钢圆管； 4、横档采用1.0mmφ25、304不锈钢圆管； 5、调节脚采用全金属外包不锈钢子弹脚； 6、双星盆、配星盆去水槽，隔渣网。 | 1 | 台
4 | 不锈钢水池 | 1200*700*800+150 | 说明：采用优质304不锈钢板制作 1、台面采用δ1.2mm、304不锈钢板； 2、星盆斗采用δ1.0mm、304不锈钢机冲； 3、脚管采用1.0mmφ38、304不锈钢圆管； 4、横档采用1.0mmφ25、304不锈钢圆管； 5、调节脚采用全金属外包不锈钢子弹脚； 6、大单星盆，配星盆去水槽，隔渣网。 | 1 | 台
5 | 不锈钢货架 | 1500*500*1500 | 说明：采用优质304不锈钢管制作 1、立柱采用1.2mm38*38、304不锈钢方管； 2、横档采用1.0mm38*25、304不锈钢方管； 3、调节脚采用全金属外包不锈钢可调式子弹脚； 4、每层为格栅式结构，四层。 | 5 | 台
6 | 开水器 | 12KW | 电源种类：50HZ/380V 功率：12KW 整体采用优质不锈钢制造，带底座，外形设计美观大方，结构紧凑，采用名厂电器原件，特设缺水，防干烧功能，全自动进水，控水，自动控温空能，省时省电；内置交流接触器。 | 1 | 台
8 | 灭蝇灯 | 450*55*230 | 电压：220V 功率:10W 二根灯带 | 2 | 台
9 | 风幕机 | L=1500MM | 说明： 风幕机提供一道有效、强力的空气门,既可以挂在墙上，也可悬挂在房间天花板上,附设导风板可以容易地调整送风的方向,开关设于机体上，可提供高、低两种风速，安装于任何场合均能保持与周围环境的协调. | 2 | 台
二层洗碗消毒间
1 | 热风高温消毒柜 | 1310*650*1990 | 容积：800L 功率：3500W 电压：220V/50HZ 整体发泡,无指纹全无磁不锈钢箱体,加深加粗全无磁消毒柜篮筐,指弹头柜脚,热风循环高温消毒。双门采用双旋钮控制，可单室独立工作也可双室同时工作。 | 6 | 台
2 | 双层工作台 | 1300*700*800 | 说明：采用优质304不锈钢板制作 台 面:δ1.2mm、304不锈钢板 层 板:δ1.0mm、304不锈钢方板 立 柱:δ1.0mm*直径38、304不锈钢圆管 台脚通:δ1.0mm*直径43mm不锈钢连子弹脚 支撑梁:不锈钢制作 | 1 | 台
3 | 不锈钢水池 | 1000*700*800+150 | 说明：采用优质304不锈钢板制作 1、台面采用δ1.2mm、304不锈钢板； 2、星盆斗采用δ1.0mm、304不锈钢机冲； 3、脚管采用1.0mmφ38、304不锈钢圆管； 4、横档采用1.0mmφ25、304不锈钢圆管； 5、调节脚采用全金属外包不锈钢子弹脚； 6、大单星盆，配星盆去水槽，隔渣网。 | 4 | 台
4 | 单孔收餐工作台 | 1500*700*800 | 说明：采用优质304不锈钢板制作 台 面:δ1.2mm、304不锈钢板 层 板:δ1.0mm、304不锈钢方板 立 柱:δ1.0mm*直径38、304不锈钢圆管 台脚通:δ1.0mm*直径43mm不锈钢连子弹脚 支撑梁:不锈钢制作 | 1 | 台
5 | 活动双层平板工作台 | 1200*700*800 | 说明：采用优质304不锈钢板制作 台 面:δ1.2mm、304不锈钢板 层 板:δ1.0mm、304不锈钢方板 立 柱:δ1.0mm*直径38、304不锈钢圆管 台脚通:δ1.0mm*直径43mm不锈钢连子弹脚 支撑梁:不锈钢制作 | 1 | 台
6 | 开水器 | 12KW | 电源种类：50HZ/380V 功率：12KW 整体采用优质不锈钢制造，带底座，外形设计美观大方，结构紧凑，采用名厂电器原件，特设缺水，防干烧功能，全自动进水，控水，自动控温空能，省时省电；内置交流接触器。 | 1 | 台
7 | 回收餐车 | 850*500*850 | 说明：采用优质304不锈钢板制作 车架采用δ1.2*30*30mm、304不锈钢方管； 车体采用1.0mm、304不锈钢板； 车推手：上部两侧设推拉横竿； 脚轮：配有4只3寸防滑、耐磨万向轮优质胶轮，2只带刹车制。 | 2 | 台
8 | 不锈钢货架 | 1200*500*1500 | 说明：采用优质304不锈钢管制作 1、立柱采用1.2mm38*38、304不锈钢方管； 2、横档采用1.0mm38*25、304不锈钢方管； 3、调节脚采用全金属外包不锈钢可调式子弹脚； 4、每层为格栅式结构，四层。 | 2 | 台
9 | 长龙洗碗机 | 2850X888X1620 | 1、功率：48KW/380V 2、变频调速,三道传动系统，不受压力大小影响，更适合不锈钢、密胺材质餐具； 3、板材选用国标8个镍不锈钢304#T=1.2～4.0MM板材生产加工 4、清洗能力：2900～1700件（以18寸快餐盘为依据） 5、敞门式双层隔热设计，避免了水蒸气在使用时，带来的不便及危险； 6、餐具出口防卡顶出装置，避免错误操作时，对机机器造成的损伤； 7、电机扭矩保护系统，防止餐具滑落至链片时，对设备造成的损坏； 8、门开关锁定，防干烧保护及过热过载多重保护系统的设计，真正做到用得放心。9、通过国家权威检测报告、CE认证以及第三方使用保险 | 1 | 台
10 | 链片式输送带 | 定制 | 1、外壳选用优质国标201#T=1.0~1.5mm 2、输送能力：7件/秒~ 44件/秒 （以450MM快餐盘为准） 3、功率：750W/380V 三相四（地线）线制 4、自动进水+扇形自动喷洒系统； 5、隐藏式污水回收功能，不仅美观实用，更加科学合理，真正做到脏净分离； 6、POM材料选用的链板耐磨耐用，且伸缩性超强，链片防摩擦保护系统避免链片直接跟不锈钢板材摩擦，对设备造成的损伤，减少使用寿命 7、大小餐具可以随意放在设备传送带上面，方便实用，及符合食品等级超高耐磨防护板的使用，大大增强了设备的稳定性 8、限位保护系统，防止餐具回收不及时叠加起来，受到损害 9、扭矩保护系统，防止餐具掉落至链条或装载餐具超载时，对本设备造成的损伤 | 6.5 | 米
11 | 紫外线消毒灯 | L=1200MM | 说明：额定电压：103（V） 额定功率：TUV36W 紫外线杀菌灯长度1200MM | 4 | 台
12 | 灭蝇灯 | 450*55*230 | 电压：220V 功率:10W 二根灯带 | 2 | 台
| 风幕机 | L=1500MM | 说明： 风幕机提供一道有效、强力的空气门,既可以挂在墙上，也可悬挂在房间天花板上,附设导风板可以容易地调整送风的方向,开关设于机体上，可提供高、低两种风速，安装于任何场合均能保持与周围环境的协调. | 2 | 台
二层更衣间
1 | 更衣柜 | 六门 | 说明：采用优质冷轧板，喷漆工艺，静电封魔喷塑而成环保无毒，表面光滑，铝合金拉手，精致锁具，一门一锁， | 4 | 台
2 | 挂墙单星感应洗手水池 | 500*450*400 | 说明：采用优质304不锈钢板制作 1、台面采用δ1.2mm、304不锈钢板； 2、星盆斗采用δ1.0mm、304不锈钢机冲。 | 2 | 台
二层工具清洁间
1 | 拖把池 | 1200*500*500 | 说明：采用优质304不锈钢板制作 1、台面采用δ1.2mm、304不锈钢板； 2、星盆斗采用δ1.0mm、304不锈钢机冲； 3、脚管采用1.0mmφ38、304不锈钢圆管； 4、横档采用1.0mmφ25、304不锈钢圆管； 5、调节脚采用全金属外包不锈钢子弹脚； 6、单星盆，配星盆去水槽，隔渣网。 | 1 | 台
2 | 四门碗柜 | 1200*500*1800 | 说明：采用优质304不锈钢板制作 柜 身:δ1.2mm、304不锈钢板 侧 板:δ1.0mm、304不锈钢板 门 板:δ1.0mm、304不锈钢板 层 板:δ1.0mm、304不锈钢板 台脚通:δ1.0mm*51mm不锈钢连子弹脚 采用轨道式吊轮无槽推门。 | 1 | 台
3 | 灭蝇灯 | 450*55*230 | 电压：220V 功率:10W 二根灯带 | 2 | 台
4 | 风幕机 | L=1500MM | 说明： 风幕机提供一道有效、强力的空气门,既可以挂在墙上，也可悬挂在房间天花板上,附设导风板可以容易地调整送风的方向,开关设于机体上，可提供高、低两种风速，安装于任何场合均能保持与周围环境的协调. | 1 | 台
二层切菜区
1 | 双层平板工作台 | 1800*800*800 | 说明：采用优质304不锈钢板制作 台 面:δ1.2mm、304不锈钢板 立 柱:δ1.0mm*直径38、304不锈钢圆管 台脚通:δ1.0mm*直径43mm不锈钢连子弹脚 支撑梁:不锈钢制作 | 2 | 台
2 | 不锈钢水池 | 1200*700*800+150 | 说明：采用优质304不锈钢板制作 1、台面采用δ1.2mm、304不锈钢板； 2、星盆斗采用δ1.0mm、304不锈钢机冲； 3、脚管采用1.0mmφ38、304不锈钢圆管； 4、横档采用1.0mmφ25、304不锈钢圆管； 5、调节脚采用全金属外包不锈钢子弹脚； 6、双星盆、配星盆去水槽，隔渣网。 | 1 | 台
3 | 不锈钢货架 | 1200*500*1500 | 说明：采用优质304不锈钢管制作 1、立柱采用1.2mm38*38、304不锈钢方管； 2、横档采用1.0mm38*25、304不锈钢方管； 3、调节脚采用全金属外包不锈钢可调式子弹脚； 4、每层为格栅式结构，四层。 | 1 | 台
4 | 热风循环刀具砧板组合消毒柜 | 1225*580*1525 | 容积：600L 功率：1250W 电压：220V/50HZ 装载数量：20把刀+8块砧板 不锈钢柜门加钢化玻璃透窗,全无磁不锈钢箱体,臭氧+紫外线+隐藏式发热，中温热风循环多功能刀具砧板组合消毒柜。 | 1 | 台
5 | 四门冰箱 | 1200*760*1960 | 1、制冷升级：东贝商用铜线压缩机，商用专用压缩机稳定可靠，制冷效率高； 2、风循环设计：强制空气流动，柜内空气温差更小，均匀制冷； 3、抑菌模块：保障食品安全； 4、新UI电子温控器，大显示、大按键，轻松操控； 5、全铜蒸发器；电加热防凝露；自动回归磁吸门；欧标ROHS无害化，双无氟绿色环保； | 1 | 台
6 | 灭蝇灯 | 450*55*230 | 电压：220V 功率:10W 二根灯带 | 2 | 台
7 | 风幕机 | L=1500MM | 说明： 风幕机提供一道有效、强力的空气门,既可以挂在墙上，也可悬挂在房间天花板上,附设导风板可以容易地调整送风的方向,开关设于机体上，可提供高、低两种风速，安装于任何场合均能保持与周围环境的协调. | 2 | 台
二层烹饪间
1 | 双层平板工作台 | 1800*800*800 | 说明：采用优质304不锈钢板制作 台 面:δ1.2mm、304不锈钢板 立 柱:δ1.0mm*直径38、304不锈钢圆管 台脚通:δ1.0mm*直径43mm不锈钢连子弹脚 支撑梁:不锈钢制作 | 1 | 台
2 | 不锈钢工作台柜 | 1800*800*800 | 说明：采用优质304不锈钢板制作 台面:δ1.2mm、304不锈钢板 侧板:δ1.0mm、304不锈钢板 层板:δ1.0mm、304不锈钢板 门板:δ1.0mm、304不锈钢板，双向移门 台脚通:δ1.0mm*38mm不锈钢连子弹脚 衬板:δ18mm夹心板 支撑梁:不锈钢制作 | 1 | 台
6 | 蒸饭柜 | 24盘 | 说明：采用优质304不锈钢板制作 采用耐高温聚胺酯整体发泡 一次性压成型的不锈钢层架 全自动浮球进水功能,缺水自给,满水自停,安全卸气阀 内部采用国际钢板6.0mm,∠40×5国际角钢，全自动进水，电量：12KW*2/3PH/380V。 | 2 | 台
7 | 调料拼台 | 300*1100*800 | 说明：采用优质304不锈钢板制作 台面：δ1.2mm、304不锈钢板 侧板：δ1.0mm、304不锈钢板 和炉灶配合安装 | 3 | 台
8 | 灭蝇灯 | 450*55*230 | 电压：220V 功率:10W 二根灯带 | 2 | 台
9 | 风幕机 | L=1500MM | 说明： 风幕机提供一道有效、强力的空气门,既可以挂在墙上，也可悬挂在房间天花板上,附设导风板可以容易地调整送风的方向,开关设于机体上，可提供高、低两种风速，安装于任何场合均能保持与周围环境的协调. | 2 | 台
二层档口
1 | 灭蝇灯 | 450*55*230 | 电压：220V 功率:10W 二根灯带 | 7 | 台
2 | 风幕机 | L=1500MM | 说明： 风幕机提供一道有效、强力的空气门,既可以挂在墙上，也可悬挂在房间天花板上,附设导风板可以容易地调整送风的方向,开关设于机体上，可提供高、低两种风速，安装于任何场合均能保持与周围环境的协调. | 2 | 台
打餐区
1 | 不锈钢工作台柜 | 1800*700*800 | 说明：采用优质304不锈钢板制作 台面:δ1.2mm、304不锈钢板 侧板:δ1.0mm、304不锈钢板 层板:δ1.0mm、304不锈钢板 门板:δ1.0mm、304不锈钢板，单向移门 台脚通:δ1.0mm*38mm不锈钢连子弹脚 衬板:δ18mm夹心板 支撑梁:不锈钢制作 | 1 | 台
2 | 不锈钢水池 | 800*700*800+150 | 说明：采用优质304不锈钢板制作 1、台面采用δ1.2mm、304不锈钢板； 2、星盆斗采用δ1.0mm、304不锈钢机冲； 3、脚管采用1.0mmφ38、304不锈钢圆管； 4、横档采用1.0mmφ25、304不锈钢圆管； 5、调节脚采用全金属外包不锈钢子弹脚； 6、单星盆，配星盆去水槽，隔渣网。 | 1 | 台
3 | 食品留样柜带锁的 | 600*550*1950 | 有效容积：268L 制冷方式：直冷 电源：220V/50Hz 防触电保护类型：I类 柜体带锁 | 2 | 台
4 | 四斗售饭工作台 | 1500*700*800 | 说明：采用优质304不锈钢板制作 1、台面采用δ1.2mm不锈钢板； 2、水箱、侧板、背板用δ1.0mm不锈钢板； 3、腿管采用1.0mmφ38不锈钢管制作； 4、横档采用1.0mmφ25不锈钢圆管； 5、调节脚采用全金属外包不锈钢子弹脚； 6、配不锈钢份数盆及不锈钢份数盆盖，配食品级塑料把手； 7、水热式。 电量：4KW/1PH/220V | 4 | 台
5 | 暖饭车 | 700*700*800 | 说明：采用优质304不锈钢板制作 台面：δ1.2mm不锈钢板 侧板：δ1.0mm不锈钢板 电压：220V 功率：2KW； 底轮：万向轮。 电加热：恒温控制； | 6 | 台
7 | 双层平板工作台 | 1300*700*800 | 说明：采用优质304不锈钢板制作 台 面:δ1.2mm、304不锈钢板 立 柱:δ1.0mm*直径38、304不锈钢圆管 台脚通:δ1.0mm*直径43mm不锈钢连子弹脚 支撑梁:不锈钢制作 | 13 | 台
8 | 紫外线消毒灯 | L=1200MM | 说明：额定电压：103（V） 额定功率：TUV36W 紫外线杀菌灯长度1200MM | 4 | 台
9 | 灭蝇灯 | 450*55*230 | 电压：220V 功率:10W 二根灯带 | 2 | 台
二层明档排烟设备
1 | 不锈钢烟罩 | L*1200*500 | 说明：采用优质304不锈钢板制作 实厚：δ1.0mm、304不锈钢板 | 22 | 米
2 | 商用风柜 | 4KW | 说明：动力电机即风柜心脏，采用名牌电机，进口电机线圈，使其动能更强劲且噪音更低，振动更小。转动叶轮采用多翼式铝制合金超薄叶片组成，重量更轻，使其转动负荷更小，两大优势决定其高性能，内配隔音层网状，达到消音效果。 | 5 | 台
6 | 电机启动保护器 | 与风机配套 | 说明:内配置空开、交流接触器、电动机综合保护器、第二次启动装置；通过低电压启动高电压，对风柜起到，缺相自动断电、启动电流过大时自动断电、漏电时自动断电； 可有效减少风机在启动时惯性对叶轮的冲击和电动机启动过大的启动电流对供电线路的影响，并且对风机电动机起到短路，缺相，过载，失压等保护作用。 | 5 | 台
7 | 风机支架及托油盘 | 定制 | 说明:采用10#槽钢,2度油漆,防锈处理 | 5 | 套
8 | 油烟净化器 | 50000风量 | 电压选择低能耗电源电路，耗电省机体：采用模具冲压一次成型、箱体内外喷塑处理，内部单元极板采用优质轻型铝板，防腐性能好、使用寿命长。 工作原理：内部装有独特的油类碰吸单元，油烟经过净化器，在高压等离子电场的作用下，将微小的油颗粒与气体进行电离荷电，带电的微小离子（油颗粒）被吸附单元所收集，并流入和沉积到净化器的储油箱内，烟尘内的有害气体，被电场内所产生的臭氧所杀菌，并去除了异味，有害气体被除掉，洁净的空气经出风口排出。 | 1 | 台
9 | 净化器支架 | 定制 | 说明:采用10#槽钢,2度油漆,防锈处理 | 1 | 个
10 | 不锈钢烟管 | 40000*1000*1000 | 说明：采用优质201不锈钢板制作 实厚：δ1.0mm不锈钢板 | 160 | M2
11 | 不锈钢烟管 | 30000*500*500 | 说明：采用优质201不锈钢板制作 实厚：δ1.0mm不锈钢板 | 60 | M2
12 | 排烟弯头 | 1000*1000 | 说明：采用优质201不锈钢板制作 实厚：δ1.0mm不锈钢板 | 3 | 个
13 | 排烟弯头 | 500*500 | 说明：采用优质201不锈钢板制作 实厚：δ1.0mm不锈钢板 | 5 | 个
14 | 软接 | 定制 | 采用优质帆布 | 5 | 套
15 | 烟管内置法兰 | 定制 | 说明：采用优质201不锈钢板制作 实厚：δ1.0mm不锈钢板 | 60 | 副
16 | 三角架 | 定制 | 说明：采用防锈喷漆角铁 | 60 | 副
17 | 变径 | 定制 | 说明：采用优质201不锈钢板制作 实厚：δ1.0mm不锈钢板 | 7 | 套
18 | 防火阀 | 定制 | 说明：采用A3钢板作制，外涂防火、防锈漆。 | 5 | 个
19 | 止回阀 | 定制 | 说明：采用A3钢板作制，外涂防火、防锈漆。 | 5 | 个
二楼洗碗间排烟设备
1 | 不锈钢烟罩 | L*1200*500 | 说明：采用优质304不锈钢板制作 实厚：δ1.0mm、304不锈钢板 | 3 | 米
2 | 风机 | 3KW | 说明：动力电机即风柜心脏，采用名牌电机，进口电机线圈，使其动能更强劲且噪音更低，振动更小。转动叶轮采用多翼式铝制合金超薄叶片组成，重量更轻，使其转动负荷更小，两大优势决定其高性能，内配隔音层网状，达到消音效果。 | 1 | 台
3 | 风机启动保护器 | 与风机配套 | 说明:内配置空开、交流接触器、电动机综合保护器、第二次启动装置；通过低电压启动高电压，对风柜起到，缺相自动断电、启动电流过大时自动断电、漏电时自动断电； 可有效减少风机在启动时惯性对叶轮的冲击和电动机启动过大的启动电流对供电线路的影响，并且对风机电动机起到短路，缺相，过载，失压等保护作用。 | 1 | 台
4 | 风机支架及托油盘 | 定制 | 说明:采用10#槽钢,2度油漆,防锈处理 | 1 | 套
5 | 不锈钢烟管 | 20000*500*500 | 说明：采用优质201不锈钢板制作 实厚：δ1.0mm不锈钢板 | 40 | M2
6 | 排烟弯头 | 500*500 | 说明：采用优质201不锈钢板制作 实厚：δ1.0mm不锈钢板 | 2 | 个
7 | 软接 | 定制 | 采用优质帆布 | 1 | 套
8 | 烟管内置法兰 | 定制 | 说明：采用优质201不锈钢板制作 实厚：δ1.0mm不锈钢板 | 15 | 副
9 | 三角架 | 定制 | 说明：采用防锈喷漆角铁 | 15 | 副
10 | 止回阀 | 定制 | 说明：采用A3钢板作制，外涂防火、防锈漆。 | 1 | 个
二楼烹饪间排烟设备
1 | 不锈钢烟罩 | L*1200*500 | 说明：采用优质304不锈钢板制作 实厚：δ1.0mm、304不锈钢板 | 10 | 米
2 | 隔油网 | 500*500 | 说明：采用优质304不锈钢板制作 实厚：δ1.0mm、304不锈钢板 | 20 | 块
3 | 不锈钢灶后挡板 | L*1000*20 | 说明：采用优质304不锈钢板制作 实厚：δ1.0mm、304不锈钢板 | 10 | M2
4 | 不锈钢烟罩上封板 | L*1000*20 | 说明：采用优质304不锈钢板制作 实厚：δ1.0mm、304不锈钢板 | 10 | M2
5 | 商用风柜 | 11KW | 说明：动力电机即风柜心脏，采用名牌电机，进口电机线圈，使其动能更强劲且噪音更低，振动更小。转动叶轮采用多翼式铝制合金超薄叶片组成，重量更轻，使其转动负荷更小，两大优势决定其高性能，内配隔音层网状，达到消音效果。 | 1 | 台
6 | 电机启动保护器 | 与风机配套 | 说明:内配置空开、交流接触器、电动机综合保护器、第二次启动装置；通过低电压启动高电压，对风柜起到，缺相自动断电、启动电流过大时自动断电、漏电时自动断电； 可有效减少风机在启动时惯性对叶轮的冲击和电动机启动过大的启动电流对供电线路的影响，并且对风机电动机起到短路，缺相，过载，失压等保护作用。 | 1 | 台
7 | 风机支架及托油盘 | 定制 | 说明:采用10#槽钢,2度油漆,防锈处理 | 1 | 套
8 | 油烟净化器 | 25000风量 | 电压选择低能耗电源电路，耗电省机体：采用模具冲压一次成型、箱体内外喷塑处理，内部单元极板采用优质轻型铝板，防腐性能好、使用寿命长。 工作原理：内部装有独特的油类碰吸单元，油烟经过净化器，在高压等离子电场的作用下，将微小的油颗粒与气体进行电离荷电，带电的微小离子（油颗粒）被吸附单元所收集，并流入和沉积到净化器的储油箱内，烟尘内的有害气体，被电场内所产生的臭氧所杀菌，并去除了异味，有害气体被除掉，洁净的空气经出风口排出。 | 1 | 台
9 | 净化器支架 | 定制 | 说明:采用10#槽钢,2度油漆,防锈处理 | 1 | 个
10 | 不锈钢烟管 | 40000*700*800 | 说明：采用优质201不锈钢板制作 实厚：δ1.0mm不锈钢板 | 120 | M2
13 | 排烟弯头 | 700*800 | 说明：采用优质201不锈钢板制作 实厚：δ1.0mm不锈钢板 | 3 | 个
15 | 软接 | 定制 | 采用优质帆布 | 1 | 套
16 | 烟管内置法兰 | 定制 | 说明：采用优质201不锈钢板制作 实厚：δ1.0mm不锈钢板 | 35 | 副
17 | 三角架 | 定制 | 说明：采用防锈喷漆角铁 | 35 | 副
18 | 变径 | 定制 | 说明：采用优质201不锈钢板制作 实厚：δ1.0mm不锈钢板 | 3 | 套
19 | 防火阀 | 定制 | 说明：采用A3钢板作制，外涂防火、防锈漆。 | 1 | 个
20 | 止回阀 | 定制 | 说明：采用A3钢板作制，外涂防火、防锈漆。 | 1 | 个
明厨亮灶
1 | 网络智能摄像头 | DH-IPC-W4238M-I1-V2 | 1、采用高性能两百万像素1/2.8英寸CMOS图像传感器 2、内置GPU芯片，支持深度学习算法，提供精准的人车分类侦测 3、可输出≧200万（1920×1080）@25fps实时图像 4、支持H.265编码，压缩比高，超低码流 5、内置高效白光和红外补光灯，最大红外监控距离≧80米 6、支持走廊模式，宽动态，3D降噪，强光抑制，背光补偿，数字水印 7、支持ROI，SVC，SMART H.264/H.265，帧前滤波，灵活编码 8、支持智能侦测：区域入侵，绊线入侵，快速移动（三项均支持人车分类及精准检测），物品遗留，物品搬移，徘徊检测，人员聚集，停车检测，热度图；动态检测，视频遮挡，场景变更 9、支持多种异常检测：网络断开，IP冲突，非法访问，电压检测 10、支持声光报警联动，当报警产生时，可触发联动声音警报和白光闪烁 11、支持DC12V供电方式 12、支持IP67防护等级 | 56 | 台
2 | 24千兆核心交换机 | H3C-SMB-S1224V2 | 全千兆端口，绿色节能，即插即用，使用方便. | 4 | 台
3 | 32路网络存储服务器 | 32路网络视频 | 1、嵌入式结构，可接入32路网络视频 2、最大支持8盘位； 3、支持将2个网口设置同一IP地址 ,实现数据链路冗余，当其中一条链路失效，不影响数据传输和存储； 4、支持最大接入带宽450Mbps；最大转发带宽320Mbps，支持H.265、H.264编码格式的视频接入 5、支持即时回放，即时回放时间从5min到lh可调，支持秒级回放可记录并回放设备断网前一秒的录像； 6、支持1920×1080、 1280×720分辨率的解码输出 7、可通过HDMI接口显示分辨率3840×2160分辨率的码流解码显示输出在4K的液晶屏上 8、支持客户端与设备端进行实时双向对讲 ,支持设备与IPC进行实时双向对讲；支持对关键数据加锁并归档 ,只有解锁后才可被覆盖； 9、可自适应接入 H.265、 H.264编码格式的网络视频； 10、支持 VGA和 HDMI(1号口)双屏输出；支持 HDMI(1号口 )与 HDMI(2号口)双屏输出，可输出不同的画面； 11、能自动识别磁盘容量 ,可以显示硬盘容量、磁盘组的容量 ,支持通过USB方式导出硬盘信息 12、支持前端摄像机断网时段内SD卡中的录像回传到 NVR; 13、支持RAID0、RAID1、RAID5、RAID6、RAID10、RAID50、RAID60 14、双系统切换功能，支持 Normal(正常 )和 Rescue(救援)两个系统切换 ,当一个系统无法启动时 ,可通过另一个系统进行操作； 15、智能分析功能，当接入画面发生绊线入侵、区域入侵、场景变化 (须前端IPC支持 )、移动侦测、人脸检测、物品遗留和物品搬移时,可联动报警并记录 ,支持对检测到的人脸图像进行裁切。 | 4 | 台
4 | 4T 监控级硬盘 | 配套设备 | 4T硬盘，ST6000VX002,6T,SATA,5900RPM,3.5" | 8 | 块
5 | 显示屏 | 32寸 | 特点：USB2.0高清播放，HDMI1.4无损解码，支持H.265/H.264/VC-1/JPEG等多种格式解码 分辨率：1920*1080 | 2 | 台
6 | 网络机柜 | 600*600*350（mm） | 颜色：黑色 材质：SPCC冷轧钢 表面处理：静电喷塑 柜门：钢化玻璃门 | 2 | 台
8 | 网线 | 050H | 超五类网线 | 5600 | 米
9 | 电源线 | 2*1.0 | RVV2*1.0mm | 5600 | 米
10 | PVC管 | 20# | 直径20mm | 5600 | 米
11 | 辅料 | 胶布/扎带/螺丝等 | 专用配套设备 | 1 | 项
设备合计 |  | #REF!